## 人文经管机房2023
人文系、经管系招投标清单
序号 | 物资名称 | 品牌 | 型号、规格 | 材料、工艺等要求 | 数量 | 单位 | 单价（元） | 金额（元） | 使用部门 | 备注
1 | 机房服务器 |  |  | 处理器：银牌或金牌CPU*2，20核或以上 内存：8*32G ECC内存 硬盘：SATA接口企业固态240G*2、480G*3、pcie企业固态960G*2、8T机械硬盘*2 网口：配置2张双万兆网卡（带光模块） 电源：服务器专用冗余电源 2U机架式机箱 | 1 | 台 |  |  | 人文系机房
2 | UPS |  |  | 支持2KW待机30分种机架式UPS，支持停电自动关机功能，来电自动开机功能 | 1 | 套
3 | 服务器机柜 |  |  | 1.8米高服务器机柜 | 3 | 台
4 | 交换路由机柜 |  |  | 1.2米交换路由机柜 | 2 | 台
5 | 企业级软路由 |  |  | 带流控系统软路由 | 1 | 台
6 | 企业级48口交换机 |  |  | 4个万兆的SFP+光端口，48个千兆电口，包转发96MPPS以上 | 1 | 台
7 | 企业级24口交换机 |  |  | 2个万兆的SFP+光端口，24个千兆电口，包转发96MPPS以上 | 1 | 台
8 | 学生台式机 |  |  | 处理器：i5-12400 内存：16G 显卡：RTX3050 主板：H610或以上 硬盘：无盘系统 网卡：千兆 电源：额定450W以上 机箱：普通机箱、宽度小于190mm，需安装防盗锁（通开锁） | 60 | 台
9 | 多媒体讲台套装 |  |  | 1、投影+幕布：满足8.4米X16.8米教室投影使用； 3、讲台：多收纳，可侧前后侧边开门，可容纳21-24寸不同规格液晶。显示器板与中控盖板联锁（电子密码锁）； 4、中控：操作面板上具有网络口、USB口、笔记本输入口、麦克风接口、220V多功能电源接口，方便教学使用、关闭中控的同时，对台式电脑一键软开关机； 5、音箱功放话筒：满足8.4米X16.8米教室要求音箱功放配置，话筒配置耳麦式无线话筒及鹅颈麦有线话筒 6、配套多功能讲台1140*800*1000mm | 1 | 套
10 | 电脑显示器 |  |  | 21-24寸，带HDMI接口 | 61 | 台
11 | 鼠标键盘 |  |  | USB款 | 61 | 套
12 | 教学用白板 |  |  | 普通落地移动式白板 | 1 | 套
13 | 电子教室软件 |  |  | 极域 | 1 | 套
14 | 服务器无盘系统软件 |  |  | 包5年以上或永久授权/无广告、无强制下载软件、支持重启后临时保存数据 | 1 | 套
15 | 学生胖终端 |  |  | 硬件参数：CPU型号：10代i3以上，内存：8GB以上，硬盘容量：M.2 256GB以上 含： 深信服aDesk胖终端系统软件V6.0(*1套); 深信服TCI接入授权(*1套); 安装支架(*1个);功耗小于100W | 60 | 台 |  |  | 经管系机房
16 | 胖终端机房服务器 |  |  | 硬件参数：规格：2U，CPU：2颗Silver 4210R 2.4 GHZ（10C），内存：4*32GB DDR4 2933，系统盘：2*240GB SATA SSD，缓存盘：选配，数据盘：选配，标配盘位数：12，电源：白金，冗余电源，接口：6千兆电口+2万兆光口。 含： 深信服虚拟存储软件V2.0(*1套); 固态硬盘-480G-SSD（读密集型）(*2个); 机械硬盘4T(*2个) (需要与原6台深信服服务器做资源整合） | 1 | 台
17 | 存储交换机 |  |  | 交换容量≥2.5Tbps，包转发率≥720Mpps，≥24个1/10G SFP Plus端口，≥2个QSFP+端口（每个QSFP+端口可拆分为4个万兆端口） | 1 | 台
18 | 管理交换机 |  |  | 性能：交换容量≥336Gbps，转发性能≥108Mpps，≥24个10/100/1000BASE-T自适应以太网端口，≥4个万兆 SFP+端口 | 1 | 台
19 | 48 口接入交换机 |  |  | 以太网交换机主机(48GE+4SFP),交流供电，4个10G的SFP+光端口，48个千兆电口,960G背板带宽 | 1 | 台
20 | 24 口接入交换机 |  |  | 2个10G的SFP+光端口，24 个千兆电口,960G背板带宽 | 1 | 台
21 | 教师主机 |  |  | 处理器：i5-12400 内存：16G 硬盘：512G SSD 显卡：RTX3050 网卡：万兆光口（带模块） 电源：额定500W以上 机箱：配合讲台安装机箱 | 1 | 台
22 | 多媒体讲台套装 |  |  | 1、投影+幕布：满足8.4米X16.8米教室投影使用； 3、讲台：多收纳，可侧前后侧边开门，可容纳21-24寸不同规格液晶。显示器板与中控盖板联锁（电子密码锁）； 4、中控：操作面板上具有网络口、USB口、笔记本输入口、麦克风接口、220V多功能电源接口，方便教学使用、关闭中控的同时，对台式电脑一键软开关机； 5、音箱功放话筒：满足8.4米X16.8米教室要求音箱功放配置，话筒配置耳麦式无线话筒及鹅颈麦有线话筒 6、配套多功能讲台1140*800*1000mm | 1 | 套
23 | 电脑显示器 |  |  | 21-24寸，带HDMI接口 | 61 | 台
24 | 鼠标键盘 |  |  | USB款 | 61 | 套
25 | 教学用白板 |  |  | 普通落地移动式白板 | 1 | 套
26 | 电子教室软件 |  |  | 极域 | 1 | 套
27 | 服务器计算资源调试整合 |  |  | 与原6台深信服服务器资源整合 | 1 | 套
28 | 教室进出强电改造及设备搬迁 |  |  | 两个教室及服务器机房强电改造线路迁入，原机房服务器搬迁调试 | 1 | 套
29 | 设备强弱电布线 |  |  | 含所有点位、安装强弱电辅材、电源插座、地板开槽等、服务器机房强弱电 | 1 | 套
30 | 服务器机房静电地板 |  |  | 含安装和进行接地设置 | 50 | 平方
31 | 合计
品牌规格型号由投标人填写，若未填写或填写不全则作废标处理。