## Sheet1
天府新区信息职业学院操场舞台LED及配套设施报价单
序号 | 货物名称 | 品牌 | 型号、规格 | 性能参数、技术要求 | 数量 | 单位 | 单价（元） | 合计（元 | 备注
一：LED显示部分
1 | LED显示屏 |  |  | 1、像素间距≤6.0mm ，像素密度：≥27777点/㎡，采用SMD表贴三合一封装；封装品牌不低于：信达/国星/晶台/东山精密；屏幕采用原厂整机出货配置；需提供封装品牌原厂供货证明； 2、原装整机金属箱体，为避免产品长时间使用变形，箱体框架采用全金属箱体，包括侧面、后盖，箱体背后材质为铝板，带闭合门；箱体框架钢板厚度≥1.2mm,表面喷漆防腐处理；（货到现场需提供原厂出货测试报告并现场测验箱体材质及厚度） 3、为防止大箱体扭转变形，单个箱体尺寸不超过1200mm×960mm； 4、为保障稳定性及效果，驱动IC采用聚积、北方集创、明微或东芝的带PWM功能产品，采用≤1/5扫高动态扫描；（货到现场需提供原厂出货测试报告并现场随机抽取模组清点单个模组背部驱动IC 数量） 5、刷新率：≥3840Hz；最大亮度≥6000cd/㎡；货到现场需提供原厂出货测试报告，屏幕验收前甲方保留选择第三方检测单位测试的权利，如不满足可做退货处理且追究乙方的违约责任； 6、显示屏防尘性能满足IP6X防护等级要求，防水性能满足IPX5防护等级要求。 7、LED 显示屏高防火能力，满足V-0阻燃等级要求，并且满足BS476-7表面燃烧测试1级； | 93 | ㎡
2 | 发送卡 |  |  | 1、带载能力230 万点，支持自定义分辨率； 2、支持最大宽度3840；支持最大高度3840； 3、单台最大带载1920× 1200@60Hz； 4、输入接口HDMI ≥1 DVI≥1 3. 5mm音频口≥1； 5、输出接口≥4路千兆网口输出； 6、视频源位深8/10/12bit。 | 4 | 台
3 | 接收卡 |  |  | 1、单卡带载像素≥256*226，支持配置文件回读，支持温度监控，支持网线通讯状态检测； 2、支持供电电压检测，支持高灰度高刷新和低亮度模式高刷新，支持逐点亮度校正，每颗灯都有亮色度校正; 3、采用一箱一卡带载。 | 88 | 张
4 | 播控软件 |  |  | 1、配套播放软件。 | 1 | 套
5 | LED配电柜 |  |  | 1、配电箱壳体外表面喷涂无眩目反光的覆盖层，表面无起泡、裂紋或流痕等缺陷;面板能在不小于90度的角度内灵活启闭；母线无毛刺、锤痕，接触面平整，主辅电路接线正确，导线截面、颜色、标志及相序符合要求:标志、符号及铭牌应正确、清晰、齐全且易于辨认，安装的位置正确;户外电柜防护外壳防护等級IP65；机械碰撞等级IK10;灰色钣金箱体；布线合理规格、操作性能和功能安全可靠； 2、空气开关、断路器、刀闸、接线端子、保护设备(避雷器、热继电器、时间继电器、熔断器等)、测量设备(电压表、电流表、频率表、功率表等)所有硬件设备符合相关国家标准； 3、输出功率≥100KW；额定工作电压AC380V+5% (三相五线)； 额定频率50Hz； 4、支持温感、烟感接入，当超过预设阈值时，启动应急机制，自动切断电源保护配电柜及接入设备，实现PLC功能； 5、支持GSM、GPRS、3G、4G、5G等RTU物联网终端远程控制，实现手机、PAD等移动智能云端控制； 6、支持选定“启用定时计划”后,经过用户预先设定，即可以对显示屏进行定时自动开关控制，无需人工值守； 7、具有过流、短路等保护功能;符合成套设备的防护等级要求;符合短路耐受强度验证要求;符合绝缘材料耐受内部电效应引起的非正常发热和着火验证要求。 | 1 | 台
6 | LED显示屏调装 |  |  | 1、完成屏幕安装调试。 | 1 | 项
二：设备控制室及LED钢结构基础部分
1 | 设备控制室 |  |  | 1、LED屏幕后方需新搭建钢结构房屋：房屋整体不小于3.3米宽，不小于8米长，需分为设备控制室和临时房间； 2、钢结构房屋基础需与原结构进行隔震处理，于坡道定尺现场下料钢结构平台基础，房屋基础与平台基础需稳固连接； 3、房屋室内墙面需含保温处理，防腐处理，配备相应门窗单元，室内照明，插座，配电箱，功率1.5匹空调两部； 4、房屋屋顶需进行防水处理，屋面荷载需满足上人检修荷载； 5、房屋结构受力型材要求：使用国标型钢不低于国标Q235B，主体钢结构使用年限满足设计使用年限50年要求所有钢结构均需进行二次抛丸除锈防锈处理；并做防腐氟碳漆，厚度不低于3μ，并做防火涂料处理，主体结构耐火极限时间不小于1h； 6、重型设备进场需对路面进行保护措施。 | 26 | 平方
2 | 配电 |  |  | 1、主线要求：从学校配电房引出至设备控制室，材料规格不小于：YJV-(4×50+1×25)-0.6/1KV截面芯数满足设备需求； 2、在设备控制室配置相应的配电柜，满足整个系统设备用电使用需求；满足控制室及临时房间普通照明使用需求；满足控制室及临时房间插坐、舞台预留插坐使用需求；满足控制室及临时房间空调要求；满足大屏供电要求；并配置各个系统的空开等配件； 3、大屏供电要求：从控制室引出至大屏结构内，材料规格不小于：YJV-(4×35+1×16)-0.6/1KV截面芯数满足设备需求。 4、室外线缆接入规范：需进行地面破除及铺设水泥砂浆隐蔽保护并修复，施工工艺流程需满足公用建筑施工验收标准； 5、室内线缆接入规范：墙体、地面、吊顶走线布置，施工工艺流程需满足公用建筑施工验收标准 | 1 | 项
3 | LED显示屏钢结构 |  |  | 1、LED屏幕背部结构钢柱、檩条、过道横梁、斜撑、包边钢龙骨、托屏钢龙骨及钢爬梯需结构主体受力部分需使用国标型钢不低于国标Q235B，LED平面支架部分型材需进行镀锌防腐处理，主体钢结构使用年限满足设计使用年限50年要求；LED平面挂架背板使用寿命满足LED屏幕使用年限要求，所有钢结构均需进行二次抛丸除锈防锈处理；并做防腐氟碳漆，厚度不低于3μ，并做防火涂料处理，主体结构耐火极限时间不小于1.5h，LED屏幕挂架及检修仓钢结构耐火极限时间不低于0.5h； 2、整体尺寸及包边处理要求，满足大屏屏体安装要求外，左右两边需预留≥200mm，采用≥3mm铝塑板装饰收口，并预留音箱安装位置，音箱处需采用百叶窗处理；大屏下方预留≥600mm，并采用≥3mm铝塑板装饰收口，并预留音箱安装位置，音箱处需采用百叶窗处理；屏体背面封板采用≥50mm，必须采用防火隔热材料封闭（如岩棉版或夹心彩钢板）； 3、外框应结合现场环境特点设计，精致美观； 4、安装方式：五立柱式，主体受力结构与LED屏挂式框架结构连接为整体； 5、需含检修层钢结构楼梯，高度至少分三层，钢结构楼梯不小于三部；需含防静电检修门、活动盖、空调安装基础挂架等，内部检修仓需进行过道铺设，层数为三层过道，内部需根据厂家屏幕降温要求，设置四部功率不小于2匹空调； 6、化学锚栓锚固：需对原操作看台进行加固，针对原结构看台的结构立柱进行植筋，需对原结构承载立柱进行精确定位并进行预埋；不低于M20级化学锚栓（高强度I级）； 7、五立柱要求：根据实际看台结构，结合原建筑及结构专业施工图进行深化，主受力构件需严格对应原操场看台受力结构进行加固锚接，LED屏幕后方因需设置设备间，设备间为搭建改造，因将房屋结构原屏幕主体结构进行连接，并设置钢结构拉杆进行加固，并作抗风处理，详细要求需满足设计单位工程师要求； 8、钢结构内需按不同系统功能进行走线，强弱电必需分离，并做好线路隐藏保护等工作； 9、需出具详细的LED显示屏钢结构图纸深化施工图。 | 1 | 项
三：扩音系统
1 | 全天候远程扬声器 |  |  | 1、频率响应：≥60Hz～20KHz； 2、标称定压/定阻：≥70V、100V/8Ω 300W； 3、灵敏度：≥98dB； 4、最大声压级≥128dB； 5、辐射角度；≥30*30(H*V)； 6、玻璃钢铸模，防水结构，能适应各种不同气候环境； 7、安装位置需考虑整个操场效果。 | 8 | 只
2 | 全天候远程扬声器立杆 |  |  | 1、直径≥110钢管、高度≥4.5米，表面烤漆。 | 4 | 套
3 | 台唇防水扬声器 |  |  | 1、压铸铝箱体，表面喷漆保护，防水处理； 2、长时间功率 ≥360W； 3、阻抗 欧姆 ≥6； 4、频率响应@-6dB 100Hz - 20KHz； 5、低音单元英寸 ≥6 x 4.5 - 1 音圈； 6、高音单元英寸 ≥2 x 1 - 1 音圈- 钕磁铁； 7、灵敏度(@1W/1m) dB ≥95； 8、最大声压 连续/峰值 (Bi-Amp) dB ≥ 120 / 123； 9、扩散角度H x V ≥160° x 10°。 | 4 | 只
4 | 主席台返听防水扬声器 |  |  | 1、压铸铝箱体，表面喷漆保护，防水处理； 2、长时间功率 ≥360W； 3、阻抗 欧姆 ≥6； 4、频率响应@-6dB ≥100Hz - 20KHz； 5、低音单元英寸 ≥6 x 4.5 - 1 音圈； 6、高音单元英寸 ≥2 x 1 - 1 音圈- 钕磁铁； 7、灵敏度(@1W/1m) dB ≥95； 8、最大声压 连续/峰值 (Bi-Amp) dB ≥120 / 123； 9、扩散角度H x V ≥160° x 10°。 | 2 | 只
5 | 主席台返听防水扬声器 |  |  | 1、压铸铝箱体，表面喷漆保护，防水处理； 2、长时间功率 ≥200W； 3、阻抗 欧姆 ≥8； 4、频率响应@-6dB ≥100Hz - 16KHz； 5、低音单元英寸 ≥4 x 4.5 - 1 音圈； 6、灵敏度(@1W/1m) dB ≥94； 7、最大声压 连续/峰值 (Bi-Amp) dB ≥120 / 123； 8、扩散角度H x V ≥160° x 10°。 | 4 | 只
6 | 数字功率放大器 |  |  | 1、额定功率RMS：(8Ω)≥4×1100W； 2、额定功率RMS：(4Ω)：≥4×1700W； 3、额定功率RMS：(2Ω)：≥4×1900W； 4、桥接功率RMS：(8Ω)：≥3400W×2； 5、桥接功率RMS：(4Ω)：≥3800W×2。 | 2 | 台
7 | 数字功率放大器 |  |  | 1、额定功率RMS：(8Ω)≥4×600W； 2、额定功率RMS：(4Ω)：≥4×900W； 3、额定功率RMS：(2Ω)：≥4×1030W； 4、桥接功率RMS：(8Ω)：≥1800W×2； 5、桥接功率RMS：(4Ω)：≥2070W×2。 | 2 | 台
8 | 数字音频矩阵处理器 |  |  | 1、模拟输入通道：≥8；模拟输出通道：≥8； 2、≥4路GIPO，≥1路RS232，≥1路RS485。 | 1 | 台
9 | 数字调音台 |  |  | 1、≥16路信号输入（8路MIC输入3组立体声输入，一组数字输入：光纤/声卡，MP3）； 2、输入通道声像调节，MIC输入增益调节（数字增益），+48V幻象电源（MIC通道均可独立打开关闭）； 3、各通道均设有多功能菜单，哑音和监听； 4、通道均设有⾏程100MM电动推杆，信号、峰值灯（10个电动推子,1个模拟推子）； 5、≥8路信号输出（立体声主输出,6路AUX输出），AUX输出（推子前/后）； 6、支持数字录音功能； 7、双排3⾊色12段电平指示灯，内置声卡（MP3、Android、PC直接播放、录音）； 8、≥4个快捷场景调用模式，≥12个场景存储，≥4.3寸480*270电阻触摸显示屏，与中控系统对接，实现统一调度。 | 1 | 台
10 | 一拖四真会议无线麦克风 |  |  | 1、支持二次变频技术，支持双锁相环频率合成技术，支持≥200个频道可供选择。 | 1 | 台
11 | 真分集双通道无线手持话筒 |  |  | 1、高亮度以及大尺寸LCD液晶显示，让工作状态清晰全面；采用最新的数字导频技术，每次开启进行数字信号识别，确保唯一ID码；射频静噪控制系统，有效地消除了环境噪音和来自其它无线话筒系统的无用信号；真分集接收技术，确保双天线智能切换接收发射信号； 2、音码静噪锁定控制功能，能有效阻隔外界信号的干扰；CPU微电脑控制技术，可以进行选频、显示、静音设定、电池容量监测等处理。 | 2 | 套
12 | 无线话筒天线分配系统 |  |  | 1、工作频率为450-950MHZ，可连接≥5台接收机，具备串接功能；信号分配器提供≥4组DC12V/1A电源供接收机用；系统能稳定接收信号，增强有效距离达300米以上。 | 2 | 台
13 | 有源指向性天线 |  |  | 1、频率范围：450~950MHz ；3dB波束宽：垂直面≥90度，水平面≥120度 ；接头：BNC。 | 2 | 只
14 | 电源时序器 |  |  | 1、≥8路电源时序控制，每路延时1秒。可通过软件设置延时≥10分钟关闭； 2、整机容量≥50A ，配置德力西双极≥50A空开； 3、≥8个插座输出，紫铜铜片，万能插座适合各种插头； 4、MCU控制的智能化设计，支持标准RS232串口控制功能，可设置≥255个ID地址，最大可支持≥255台同时使用； 5、具有外部电平(5V-24V)控制接口、外部开关控制，和级联控口。 | 2 | 台
15 | 扬声器电缆 |  |  | 1、扬声器线缆，2芯14/18线规，UL认证CMR的PVC护套。 | 1 | 项
16 | 音频连接电缆 |  |  | 1、屏蔽电缆，2芯22线规，UL认证CMR的PVC护套。 | 1 | 项
17 | 50Ω同轴电缆 |  |  | 1、RG-58/U视频同轴屏蔽电缆，19线规，UL认证CMR的PVC护套。 | 1 | 项
四：中控系统
1 | 可编程控制主机 |  |  | 1、主频≥2.0 GHz的64位内嵌式处理器，ARM Cortex-A55四核CPU，内存≥2GB，Flash闪存≥16G，可扩展存储≥128GB； 2、独立可编程RS-232≥8路，弱电继电器接口≥8路，数字输入/输出IO 接口≥8路，红外可编程控制接口≥8路，千兆网络接口≥7路，RS-422≥1路和RS-485≥2路；（提供第三方检测报告） 3、支持7路千兆网络接口（6路支持POE供电），支持TCP，UDP协议控制网络设备，支持HTTPS，HTTP，MQTT，SNMP等通信协议对接，支持TLS/SSL加密通信对接；（提供第三方检测报告） 4、具有≥3个扩展插槽，支持扩展COM串口，IR红外，RELAY弱继电器，IO等扩展卡；（提供第三方检测报告） 5、支持主机RS232控制接口、RS422控制接口、RS485控制接口、红外控制接口、I/O输入输出接口开机自检功能，发现异常自动报警提示； 6、支持前面板≥5.5寸LCD液晶屏，显示主机主机IP地址、端口、自检状态、电源、中控控制等信息。 | 1 | 台
2 | 移动调度屏 |  |  | 1、RAM:≥2G，ROM:≥16G； 2、≥10.1寸手持无线触摸屏，≥1920*1200分辨率； 3、支持可视化预览流媒体，界面可编程；支持网络下载上传UI界面程序模版，支持网络画中画，传输稳定距离无限制。支持LAN有线方式与主机通讯。操作界面可有用户自定义，图形界面支持文本、3D按钮等； 4、与大屏系统、调音台等设备对接实现统一音视频调度、设备控制等。 | 1 | 台
3 | 控制软件 |  |  | 1、可根据用户需求进行定制。 | 1 | 项
4 | 拼接处理器 |  |  | 1、DVI输出板卡支持DVI-I协议，兼容VGA信号，可以直接输出VGA格式的模拟信号。 2、支持DVI1.0协议，符合HDCP1.3标准，支持HDMI1.4a、DisplayPort1.2；支持H.264/H .265协议； 3、HDMI、DP板卡支持数字音频与模拟音频可选输入，支持HDMI、DP数字与模拟音频同时输出； 4、输入输出板卡带信号源在线监测指示灯和POWER电源指示灯显示，可以快速查看板卡工作状态。（提供第三方检测报告） 5、支持≥5 种不同的控制方式：具有RS-485按键面板控制， web页面控制，RS-232 串口控制、TCP/IP 网络控制、移动客户端控制等方式 ；为第三方管理平台提供完整控制协议，同时支持HDBaseT、SF光纤传输器的串口远程控制矩阵切换 。（提供第三方检测报告） 6、具有滚动字幕OSD功能：支持用户自定义调整字幕的样式、动作、颜色、条幅滚动速度、方向。 7、系统具有拼接大屏回显功能，软件支持不少于5组拼接屏大屏回显，且带硬件DVI本地回显输出接口显示。支持整面拼接屏的整体回显功能，显示内容与实际输出画面一致，可外接显示器或解码器观看大屏回显，图像帧率可达60帧/秒；（提供第三方检测报告） 8、输入输出延时：无缝切换时间≤16ms 9、支持图像拼接、分屏、缩放、开窗、漫游等基本视频拼接控制功能，单路输出至少可开 8 个1080P视频窗口；整屏支持4K/8K/16K LED大屏拼接输出显示；支持文字叠加，文字位置、内容、样式可调； 10、SDI/IP/HDBaseT/FIBER 支持内嵌式音频混入混出，SDI具有环出监视功能，其余任何格式板卡任意输入、输出信号格式皆具有独立的 3.5mm音频接口；（提供第三方检测报告） | 1 | 套
5 | HDMI输入板卡 |  |  | 1、4路HDMI-A接口，3.5mm音频座； 2、输入最长距离达35M； | 1 | 块
6 | HDMI输出板卡 |  |  | 1、支持4路HDMI-A接口无缝输出，3.5mm音频座； 2、 输出最长距离达7M； | 1 | 块
五：控制室配套系统
1 | 42U网络机柜 |  |  | 1、部署42U网络机柜，需含PDU和强弱电部署。 | 2 | 套
2 | 静电地板 |  |  | 1、部署满足设备控制室、临时房间所需要的静电地板。 | 26 | 平方
3 | 校园网接入 |  |  | 1、通过学校现有弱电井引出到本次项目所在地，并最终接入到设备控制室，光纤≥8芯室外单模，需含配套的光纤盒、熔纤等。 | 1 | 项
4 | 弱电系统 |  |  | 1、部署大屏、室外无线AP、房间内信息点位，所有点位、线路应隐蔽处理。 | 20 | 点
5 | 音箱系统线路集成 |  |  | 1、看台最上方4个点位，平均分；大屏左右各2个点位，其中一侧1点无线话筒点位；大屏下方2个点位，看台最外边下方2个点位。 | 1 | 项
6 | 舞台信息点位预留 |  |  | 1、部署设备控制室到舞台正前方或两侧的综合信息点位，至少含网络、HDMI、5孔电源，所有信息点位线路需隐藏式部署，需采用一体式信息盒完成安装，并做好防水处理。 | 2 | 点
7 | LED大屏空调 |  |  | 1、一线品牌，不得小于2P,安装方式必需满足整个大屏制冷环境要求，所有室外机需规范安装。 | 4 | 套
8 | 控制室空调 |  |  | 1、一线品牌，不得小于1.5P,满足设备控制室、临时房间制冷环境要求，所有室外机需规范安装。 | 2 | 套
9 | 控制室操作台 |  |  | 1、双人位操作台。 | 1 | 套
10 | 交换机 |  |  | 1、配置10/100/1000M以太网端口≥24个，10G/1G SFP+光接口≥4个；支持POE和POE+,同时可POE供电端口≥24个，POE最大输出功率≥370W； 2、交换容量≥335G，包转发率≥108Mpps。 | 1 | 台
11 | 无线AP |  |  | 1、设备支持标准的802.11ac协议,采用双路双频设计；≥1个2.5G SFP上联光口；≥1个1000M以太网上联接口，防护等级：≥IP68，内置定向天线，无需外接天线； 2、支持4条空间流,2.4GHz单频最大接入速率≥0.570Gbps,5GHz单频最大接入速率≥2.4Gbps，整机最大提供≥2.9Gbps的无线接入速率； 3、★接入学校现有后端管理平台，实现统一控制及管理；如无法接入需单独配置所需的管理平台，至少含AC控制器及相关配套软硬件，单独配置的AC控制器不得小于3000台设备管理及控制能力，并配置授权； 4、安装要求，设备覆盖区域至少含舞台全部区域，隐藏式安装。 | 3 | 台
12 | 控制电脑 |  |  | 1、≥I5/8G/1THD/DVD/KB/MOUSE/500W电源/27寸LCD液晶显示器/独立显卡,显存6G/正版WINDOWS系统。 | 1 | 台
合计