## 算力设备
人工智能算力设备
序号 | 设备名称 | 技术参数 | 数量 | 单位 | 最高限价（总） | 单价 | 总价 | 备注
1 | 人工智能计算实训节点 | 1、CPU：4*KunPeng 920 48 core@2.6GHz； 2、NPU：8*昇腾910B3（64G）; 3、内存：24*64GB DDR4 3200MHz； 4、系统盘：2*960 SATA SSD； 5、数据盘：2*3.2TB SSD； 6、RAID卡：独立RAID卡； 7、网络：4*GE，4*25GE，8*200GE； 8、电源：4*2600W 冗余电源； | 7 | 项 | 13370000
2 | 人工智能应用节点 | 1、CPU：4*KunPeng 920 48 core@2.6GHz； 2、NPU：8*昇腾910B4（32G）; 3、内存：24*64GB DDR4 3200MHz； 4、系统盘：2*960 SATA SSD； 5、数据盘：2*3.2TB SSD； 6、RAID卡：独立RAID卡； 7、网络：4*GE，4*25GE，8*200GE； 8、电源：4*2600W 冗余电源； | 4 | 项 | 2701140
合计
16071140

## 网络设备
全光网络改造设备
序号 | 产品名称 | 描述 | 数量 | 最高限价（元） | 单价(元) | 总价（元）
1 | BRAS | 交换容量77.46Tbps,包转发率19200Mpps,整机业务载板插槽8个(全尺寸业务卡槽位，非子卡槽位),实配双主控，双独立交换网板，万兆以太网光口接口12个，接入用户数授权7000个，电源4个； | 2 | 506406
2 | 核心交换机 | 整机交换容量645Tbps,整机包转发率230400Mpps,业务板槽位数8,独立交换网板槽位数4,配置：主控板2张，独立交换网板2张，电源2个，千兆电口48个，万兆光口96个，千兆多模光模块12个，千兆单模光模块12个，万兆多模光模块24个； | 2 | 306058
3 | AC控制器 | 支持管理无线接入点AP数量3072个，设备转发性能120Gbps,单台AC接入用户数量36864个，千兆电口数量12个，万兆光口数量12个，40GE光口数量2个，双电源，配置790个AP的管理授权； | 2 | 239398
4 | 网络智能分析器 | 1.基于Spark、Kafka、HDFS等大数据技术构建，实现对海量实时数据进行分布式采集、计算、汇聚、存储，提供秒级 的多维度检索及统计查询能力； 2.配置：服务器1台(国产CPU2颗、内存128G、硬盘10T、千兆电口8个，万兆光口4个),配置790个AP的管理授权 ； | 2 | 225088
5 | 面板AP | 1.总空间流数4,整机速率3.57Gbps,支持802.11be标准，支持2.4GHz/5GHz双频段，全频段支持802.11be; 2.2.5GE电口1个，千兆电口5个，支持USB 2.0,可用于扩展物联网 | 450 | 249550
6 | 高密AP | 1.总空间流数8(2+2+4),整机速率9.33Gbps,支持三射频，全频段支持802.11be; 2.5GE电1个，1xGE电1个，支持Poeout,可用于扩展物联网，支持USB 2.0; | 42 | 70576
7 | 吸顶AP | 1.总空间流数4,整机速率3.57Gbps,支持802.11be标准，支持2.4GHz/5CHz双频段，全频段支持802.11be; 2.2.5GE1个，支持USB 2.0,可用于扩展物联网： | 1030 | 751470
8 | 室外内置定 向天线AP | 1、支持2.4GHz/5GHz双频段，内置定向天线，所有射频均支持802.11be标准，整机最大支持8条流，最大接入速率 15.1Gbps; 2、支持1x 10GE光口+1x 10GE电口+1x GE电口： | 44 | 198000
9 | 室外内置全 向天线AP | 1、支持2.4GHz/5GHz双频段，内置全向天线，所有射频均支持802.1Ibe标准，整机最大支持8条流，最大接入速率15.1Gbps; 2、支持1x 10GE光口+1x 10GE电口+1x GE电口： | 14 | 45500
10 | 计算机教室 交换机 | 交换容量672Gbps,包转发率166Mpps,千兆电口48个，万兆SFP+接口4个 | 64 | 299648
11 | 网管 | 1、系统架构要求：B/S架构，支持用户使用Chrome、Firefox等浏览器登录系统 ； 2、GPON组网拓扑应支持OLT-分光器-0NU端到端链路可视：并支持实时感知链路与设备状态，拓扑应支持查看PON链路的上下行流量信息以及带宽利用率。支持网元拓扑按照多个自定义视图显示独立的0DN视图，可以每个自定义视图使用不同的背景，例如使用各个楼层或区域平面图显示。 3、本次配置790个AP的管理授权，配置2428个0NU授权、配置250个网络设备授权、配置80个服务器的管理授权，硬件配置：整机高度2U,配置2颗CPU,内存64G,GE电口2个，10GE光口2个，冗余电源。 | 2 | 402894
12 | 万兆单模模块 | 光模块-SFP+-10G-单模模块(1310nm,10km,LC) | 140 | 40320
13 | 8口 ONU-POE | 1、上行1*GPON,下行8*GE/POE; 2、设备支持PoE/PoE+满足灵活供电需求，总功率120W,每个GE端口最大支持30W | 774 | 1139328
14 | 8口ONU | 1、上行1*GPON,下行8+GE, 2、支持通过网管远程发起ONU的PPPoE/DHCP拨号仿真，实现远程宽带业务的验收和故障定位。 | 628 | 575876
15 | 24口 0NU-POE | 1、上行1*GPON,上行支持2*GPON(1*BOB+1*SFP),下行24GE/POE。 2、设备支持PoE/PoE+满足灵活供电需求，每个PoE+端口最大支持30W总功率最大支持370 W. | 32 | 170816
16 | 4口 ONU-WIFI | 1、盒式0NU,上行GPON,下行提供1个POTS语音接口、4个千兆以太网接口，1个USB接口和2.4GHz和5GH₂Wi-Fi 6技术。 | 3422 | 1611762
17 | 分光器1 | 盒式封装光分路器-2:16-均分-SC/UPC-110mm*60mm*10mn-SPL2605-PLC-甩尾纤-G.657A1-2mm-1.5m | 256 | 82432
18 | 分光器2 | 盒式封装光分路器-2;16-均分-SC/UPC-110mn*60mm*10mnSPL2605-PLC-甩尾纤-G.657A1-2nm-1.5m | 138 | 44436
19 | OLTI | 1.设备采用分布式架构，支持GPON、10GGPON、P2P等多种业务接入类型，支持GPON、XG(S)-PON、10GE/GE接入，支持向未来50G PON平滑升级，支持平滑升级，满足超带宽接入； 2.主控板交换容量8Tbit/s,业务板每槽位最大带宽200 Gbit/s,业务槽位15个，设备支持GPON端口数240,支持XGS-PON端口数240; 3.本次单台配置GPON板卡5块，每块板卡GPON接口16个；(含Class C+光模块)上行10GE光模块(多模):8个。 | 2 | 202008
20 | OLT2 | 1.设备采用分布式架构，支持GPON、10GGPON、P2P等多种业务接入类型，支持GPON、XG(S)-PON、10GE/GE接入，支持向未来50G PON平滑升级，支持平滑升级，满足超带宽接入； 2.主控板交换容量8Tbit/s,业务板每槽位最大带宽200 Gbit/s,业务槽位15个，设备支持GPON端口数240,支持XGS-PON端口数240; 3.本次单台配置GPON板卡8块，每块板卡GPON接口16个；(含Class C+光模块)上行10GE光模块(多模):8个。WIFI调优授权许可：1750个。 | 2 | 606310
21 | AC控制器 (扩容) | 配置：500个AP的管理授权 | 2 | 77254
22 | 网络智能分 析器((扩 容 ) | 配置：500个AP的管理授权 | 2 | 52982
23 | 高密AP | 1.总空间流数≥8(2+2+4),整机速率9.33Gbps,支持三射频，全频段支持802.1Ibe: 2.5GE电1个，1xGE电1个，支持Poeout,可用于扩展物联网，支持USB2.0; | 80 | 130240
23 | 吸顶AP | 1.总空间流数4,整机速率3.57Gbps,支持802.11be标准，支持2.4CHz/5GHz双频段，全频段支持802.11be; 2.2.5GE1个，支持USB 2.0,可用于扩展物联网； | 876 | 656124
24 | 室外内置定 向天线AP | 1、支持2.4GHz/SGHz双频段，内置定向天线，所有射频均支持802.11be标准，整机最大支持8条流，最大接入速率15.1Gbps; 2、支持1x 10GE光口+1x 10GE电口+1 x GE电口： | 44 | 197956
25 | 8口 ONU-POE | 1、上行1*GPON,下行8*GE/POE; 2、设备支持PoE/PoE+满足灵活供电需求，总功率120W,每个GE端口最大支持30W; | 768 | 1130496
26 | 8口0NU | 1、上行1*GPON,下行8+GE。 2、支持通过网管远程发起0NU的PPPoE/DHCP拨号仿真，实现远程宽带业务的验收和故障定位。 | 24 | 22008
27 | 4口 ONU-WIFI | 1、盒式ONU,上行GPON,下行提供1个POTS语音接口、4个千光以太网接口，1个USB接口和2.4GHz和5CHzWi-Fi 6技术。 | 134 | 63114
28 | 分光器3 | 盒式封装光分路器-2:16-均分-SC/UPC-110mn*60mm*10mm-SPL2605-PLC-甩尾纤-G.657A1-2mm-1.5m | 90 | 28980
29 | OLTI(扩容) | 1、业务板卡GPON口(要求达到class B+或class C+以上光模); 2、本次配置3张扩容板卡，单张业务板卡PON口数16个，单板转发性能：200Gbit/s; 3、扩容板卡需与现有OLT插框兼容，WIFI调优投权许可：67个，并统一管理。 | 2 | 166434
30 | 网管(扩容) | 配置：500个AP的管理授权，配置463个0NU授权 | 2 | 46536